## M&E10
Máy bơm của các hệ thống điều hòa không khí, cấp thoát nước
Nhấn vào tên các loại thiết bị hoặc hãng sản xuất để tìm kiếm thông tin
- Grundfos
- Ebara
- Pentax
- Wilo
Ghi chú: Nhấn biểu tượng để trở về phần danh mục các loại thiết bị M&E hoặc hãng sản xuất
No. | Nhà sản xuất - Model | Cỡ máy bơm | Loại máy bơm | Nguồn cấp (V/ph/Hz) | Công suất tiêu thụ điện (kW) | Lưu lượng (m3/h) | Cột áp (m H2O) | Tốc độ (vòng/phút) | Nguồn thông tin
1.1 | Hãng Grundfos
| + Model TPE2,TPE3 | TPE2-32 | Bơm ly tâm trục đứng | 220/1/50 | 0.75 | 23.8 | 17.9 |  | Catalogue
|  | TPE3-32 | Bơm ly tâm trục đứng | 220/1/50 | 0.75 | 23.8 | 17.9 |  | Catalogue
| + Model TPE2D,TPE3D | TPE2 D-32 | Bơm ly tâm trục đứng | 220/1/50 | 0.75 | 36 | 17.6 |  | Catalogue
|  | TPE3- D32 | Bơm ly tâm trục đứng | 220/1/50 | 0.75 | 36 | 17.6 |  | Catalogue
| + Model TPE2,TPE3 | TPE2- 40 | Bơm ly tâm trục đứng | 220/1/50 | 1.53 | 33.9 | 24.3 |  | Catalogue
|  | TPE3- 40 | Bơm ly tâm trục đứng | 220/1/50 | 1.53 | 33.9 | 24.3 |  | Catalogue
| + Model TPE2D,TPE3D | TPE2- D40 | Bơm ly tâm trục đứng | 220/1/50 | 1.53 | 57.8 | 25.1 |  | Catalogue
|  | TPE3- D40 | Bơm ly tâm trục đứng | 220/1/50 | 1.53 | 57.8 | 25.1 |  | Catalogue
| + Model TPE2,TPE3 | TPE2- 50 | Bơm ly tâm trục đứng | 220/1/50 | 2.2 | 52.5 | 23.7 |  | Catalogue
|  | TPE3- 50 | Bơm ly tâm trục đứng | 220/1/50 | 2.2 | 52.5 | 23.7 |  | Catalogue
| + Model TPE2D,TPE3D | TPE2- D50 | Bơm ly tâm trục đứng | 220/1/50 | 2.2 | 79.8 | 24 |  | Catalogue
|  | TPE3- D50 | Bơm ly tâm trục đứng | 220/1/50 | 2.2 | 79.8 | 24 |  | Catalogue
| + Model TPE2,TPE3 | TPE2- 65 | Bơm ly tâm trục đứng | 220/1/50 | 1.97 | 60 | 18.9 |  | Catalogue
|  | TPE3- 65 | Bơm ly tâm trục đứng | 220/1/50 | 1.97 | 60 | 18.9 |  | Catalogue
| + Model TPE2D,TPE3D | TPE2- D65 | Bơm ly tâm trục đứng | 220/1/50 | 1.97 | 90 | 19 |  | Catalogue
|  | TPE3- D65 | Bơm ly tâm trục đứng | 220/1/50 | 1.97 | 90 | 19 |  | Catalogue
| + Model TPE2,TPE3 | TPE2- 80 | Bơm ly tâm trục đứng | 220/1/50 | 2.3 | 77.6 | 17.7 |  | Catalogue
|  | TPE3- 80 | Bơm ly tâm trục đứng | 220/1/50 | 2.3 | 77.6 | 17.7 |  | Catalogue
| + Model TPE2D,TPE3D | TPE2- D80 | Bơm ly tâm trục đứng | 220/1/50 | 2.3 | 120 | 18 |  | Catalogue
|  | TPE3- D80 | Bơm ly tâm trục đứng | 220/1/50 | 2.3 | 120 | 18 |  | Catalogue
| + Model TPE2,TPE3 | TPE2- 100 | Bơm ly tâm trục đứng | 220/1/50 | 2.2 | 79 | 17.7 |  | Catalogue
|  | TPE3- 100 | Bơm ly tâm trục đứng | 220/1/50 | 2.2 | 79 | 17.7 |  | Catalogue
| + Model TPE2D,TPE3D | TPE2- D100 | Bơm ly tâm trục đứng | 220/1/50 | 2.2 | 120 | 18 |  | Catalogue
|  | TPE3- D100 | Bơm ly tâm trục đứng | 220/1/50 | 2.2 | 120 | 18 |  | Catalogue
| + Model TP, TPE 25-XX/2 | TP , TPE25 | Bơm ly tâm trục đứng | 220/1/50 | 0.27 | 12.1 | 9.7 |  | Catalogue
| + Model TP, TPE 32-XX/2 | TP , TPE 32 | Bơm ly tâm trục đứng | 220/1/50 | 0.26 | 12.9 | 9.7 |  | Catalogue
|  | TP , TPE 32 | Bơm ly tâm trục đứng | 220/1/50 | 0.73 | 13 | 23 |  | Catalogue
|  | TP , TPE 32 | Bơm ly tâm trục đứng | 380/3/50 | 5.7 | 25.8 | 56.8 |  | Catalogue
| + Model TP, TPE 40-XX/2 | TP , TPE 40 | Bơm ly tâm trục đứng | 220/1/50 | 0.28 | 13.6 | 9.6 |  | Catalogue
|  | TP , TPE 40 | Bơm ly tâm trục đứng | 220/1/50 | 1.29 | 17.8 | 27 |  | Catalogue
| + Model TP 40-XX/2 | TP , TPE 40 | Bơm ly tâm trục đứng | 380/3/50 | 10.2 | 52 | 65 |  | Catalogue
| + Model TP 50-XX/2 | TP , TPE 50 | Bơm ly tâm trục đứng | 220/1/50 | 2.7 | 36 | 28.8 |  | Catalogue
|  | TP , TPE 50 | Bơm ly tâm trục đứng | 380/3/50 | 22 | 77 | 90 |  | Catalogue
| + Model TP 65-XX/2 | TP , TPE 65 | Bơm ly tâm trục đứng | 220/1/50 | 3.8 | 67 | 25.8 |  | Catalogue
|  | TP , TPE 65 | Bơm ly tâm trục đứng | 380/3/50 | 30 | 110 | 92 |  | Catalogue
| + Model TP 80-XX/2 | TP , TPE 80 | Bơm ly tâm trục đứng | 380/3/50 | 5.5 | 87 | 24 |  | Catalogue
|  | TP , TPE 80 | Bơm ly tâm trục đứng | 380/3/50 | 30 | 162 | 67.5 |  | Catalogue
| + Model TP 100-XX/2 | TP , TPE 100 | Bơm ly tâm trục đứng | 380/3/50 | 7.7 | 126 | 25 |  | Catalogue
|  | TP , TPE 100 | Bơm ly tâm trục đứng | 380/3/50 | 30.7 | 240 | 55 |  | Catalogue
|  | TP , TPE 100 | Bơm ly tâm trục đứng | 380/3/50 | 160 | 365 | 140 |  | Catalogue
| + Model TP 125-XX/2 | TP , TPE 32 | Bơm ly tâm trục đứng | 380/3/50 | 31.8 | 356 | 40 |  | Catalogue
| + Model TP -TPE -32-XXX/4 | TP , TPE 32 | Bơm ly tâm trục đứng | 220/1/50 | 0.11 | 9.6 | 5.76 |  | Catalogue
|  | TP , TPE 32 | Bơm ly tâm trục đứng | 220/1/50 | 0.56 | 13 | 12.4 |  | Catalogue
| + Model TP -TPE -40-XXX/4 | TP , TPE 40 | Bơm ly tâm trục đứng | 220/1/50 | 0.22 | 16.2 | 6.8 |  | Catalogue
|  | TP , TPE 40 | Bơm ly tâm trục đứng | 220/1/50 | 1.1 | 22 | 14.9 |  | Catalogue
| + Model TP 50-XXX/4 | TP , TPE 50 | Bơm ly tâm trục đứng | 220/1/50 | 0.55 | 25.1 | 9.1 |  | Catalogue
|  | TP , TPE 50 | Bơm ly tâm trục đứng | 220/1/50 | 3.1 | 39.2 | 23.1 |  | Catalogue
| + Model TP 65-XXX/4 | TP , TPE 65 | Bơm ly tâm trục đứng | 220/1/50 | 1.1 | 38.7 | 10.9 |  | Catalogue
|  | TP , TPE 65 | Bơm ly tâm trục đứng | 380/3/50 | 4.1 | 55.8 | 24.2 |  | Catalogue
| + Model TP 80-XXX/4 | TP , TPE 80 | Bơm ly tâm trục đứng | 220/1/50 | 2.1 | 78.3 | 10.5 |  | Catalogue
|  | TP , TPE 80 | Bơm ly tâm trục đứng | 380/3/50 | 11.2 | 116 | 32.9 |  | Catalogue
| + Model TP 100-XXX/4 | TP , TPE 100 | Bơm ly tâm trục đứng | 380/3/50 | 5.6 | 125.5 | 17.1 |  | Catalogue
|  | TP , TPE 100 | Bơm ly tâm trục đứng | 380/3/50 | 22.2 | 215 | 37.9 |  | Catalogue
| + Model TP 125-XXX/4 | TP , TPE 125 | Bơm ly tâm trục đứng | 220/1/50 | 3.25 | 163 | 10.1 |  | Catalogue
|  | TP , TPE 125 | Bơm ly tâm trục đứng | 380/3/50 | 7.6 | 191 | 14.5 |  | Catalogue
|  | TP , TPE 125 | Bơm ly tâm trục đứng | 380/3/50 | 28 | 273 | 41.1 |  | Catalogue
| + Model TP 150-XXX/4 | TP , TPE 150 | Bơm ly tâm trục đứng | 380/3/50 | 13.1 | 361 | 16.5 |  | Catalogue
|  | TP , TPE 150 | Bơm ly tâm trục đứng | 380/3/50 | 22.2 | 379 | 23.2 |  | Catalogue
|  | TP , TPE 150 | Bơm ly tâm trục đứng | 380/3/50 | 37.6 | 398 | 38.2 |  | Catalogue
|  | TP , TPE 150 | Bơm ly tâm trục đứng | 380/3/50 | 76.2 | 470 | 66 |  | Catalogue
| + Model TP 200-XXX/4 | TP , TPE 200 | Bơm ly tâm trục đứng | 380/3/50 | 12.6 | 560 | 14.9 |  | Catalogue
|  | TP , TPE 200 | Bơm ly tâm trục đứng | 380/3/50 | 37.5 | 680 | 26.7 |  | Catalogue
|  | TP , TPE 200 | Bơm ly tâm trục đứng | 380/3/50 | 76 | 820 | 39.6 |  | Catalogue
|  | TP , TPE 200 | Bơm ly tâm trục đứng | 380/3/50 | 137 | 830 | 66 |  | Catalogue
| + Model TP 300-XXX/4 | TP , TPE 300 | Bơm ly tâm trục đứng | 380/3/50 | 86.2 | 1340 | 44.9 |  | Catalogue
|  | TP , TPE 300 | Bơm ly tâm trục đứng | 380/3/50 | 158 | 1550 | 55.1 |  | Catalogue
| + Model TP 350-XXX/4 | TP , TPE 350 | Bơm ly tâm trục đứng | 380/3/50 | 150 | 1780 | 47.6 |  | Catalogue
|  | TP , TPE 350 | Bơm ly tâm trục đứng | 380/3/50 | 300 | 2000 | 82 |  | Catalogue
| + Model TP 400-XXX/4 | TP , TPE 400 | Bơm ly tâm trục đứng | 380/3/50 | 345 | 3990 | 56.3 |  | Catalogue
|  | TP , TPE 400 | Bơm ly tâm trục đứng | 380/3/50 | 570 | 4380 | 80.6 |  | Catalogue
| + Model TP 125-XXX/6 | TP 125 | Bơm ly tâm trục đứng | 380/3/50 | 7.6 | 166 | 17.1 |  | Catalogue
| + Model TP 150-XXX/6 | TP 150 | Bơm ly tâm trục đứng | 380/3/50 | 5.6 | 215 | 9.7 |  | Catalogue
| + Model HS | HS Version 5 2-POLE | Bơm ly tâm trục rời |  |  | 380 | 135 |  | Catalogue
|  | HS Version 5 4-POLE | Bơm ly tâm trục rời |  |  | 2550 | 150 |  | Catalogue
|  | HS Version 5 6-POLE | Bơm ly tâm trục rời |  |  | 2250 | 68 |  | Catalogue
1.2 | Hãng Ebara
| + Model Ebara MMD 100-200 | MMD 100-200/22 | Bơm cao áp | 380/3/50 | 22 | 240 | 24 |  | Catalogue
|  | MMD 100-200/30 | Bơm cao áp | 380/3/50 | 30 | 270 | 30 |  | Catalogue
|  | MMD 100-200/37 | Bơm cao áp | 380/3/50 | 37 | 270 | 38 |  | Catalogue
| + Model Ebara MMD 80-250 | MMD 80-250/37 | Bơm cao áp | 380/3/50 | 37 | 210 | 47 |  | Catalogue
| + Model Ebara MMD 80-200 | MMD 80-200/18.5 | Bơm cao áp | 380/3/50 | 18.5 | 180 | 28 |  | Catalogue
|  | MMD 80-200/22 | Bơm cao áp | 380/3/50 | 22 | 180 | 34 |  | Catalogue
|  | MMD 80-200/30 | Bơm cao áp | 380/3/50 | 30 | 210 | 37 |  | Catalogue
|  | MMD 80-200/37 | Bơm cao áp | 380/3/50 | 37 | 210 | 42 |  | Catalogue
| + Model Ebara MMD 80-160 | MMD 80-160/11 | Bơm cao áp | 380/3/50 | 11 | 165 | 15 |  | Catalogue
|  | MMD 80-160/15R | Bơm cao áp | 380/3/50 | 15 | 180 | 18.5 |  | Catalogue
|  | MMD 80-160/15 | Bơm cao áp | 380/3/50 | 15 | 180 | 24.3 |  | Catalogue
| + Model Ebara MMD 65-250 | MMD 65-250/22 | Bơm cao áp | 380/3/50 | 22 | 105 | 53 |  | Catalogue
|  | MMD 65-250/30 | Bơm cao áp | 380/3/50 | 30 | 135 | 53 |  | Catalogue
|  | MMD 65-250/37 | Bơm cao áp | 380/3/50 | 37 | 135 | 64 |  | Catalogue
| + Model Ebara MMD 32-125 | MMD 32-125/1.1 (M) | Bơm cao áp | 220/1/50 | 1.1 | 15 | 18.5 |  | Catalogue
|  | MMD 32-125/1.5 (M) | Bơm cao áp | 220/1/50 | 1.5 | 24 | 12 |  | Catalogue
1.3 | Hãng Pentax
| + Model 4CA/4CAT - 4CAX/4CATX | 32-160C | Bơm ly tâm trục ngang | 220/1/50 | 0,37 | 12 | 3,1 |  | Catalogue
|  | 32-160b | Bơm ly tâm trục ngang | 220/1/50 | 0,37 | 12 | 3,8 |  | Catalogue
|  | 32-160A | Bơm ly tâm trục ngang | 220/1/50 | 0,55 | 15 | 4,5 |  | Catalogue
|  | 32-200C | Bơm ly tâm trục ngang | 220/1/50 | 0,75 | 18 | 4,2 |  | Catalogue
|  | 32-200B | Bơm ly tâm trục ngang | 220/1/50 | 1,1 | 18 | 6,8 |  | Catalogue
|  | 32-200A | Bơm ly tâm trục ngang | 220/1/50 | 1,1 | 21 | 6,8 |  | Catalogue
|  | 32-250C | Bơm ly tâm trục ngang | 220/1/50 | 1,5 | 21 | 6,5 |  | Catalogue
|  | 32-250B | Bơm ly tâm trục ngang | 220/1/50 | 1,5 | 21 | 8,3 |  | Catalogue
|  | 32-250A | Bơm ly tâm trục ngang | 220/1/50 | 2,2 | 21 | 9,1 |  | Catalogue
|  | 40-125C | Bơm ly tâm trục ngang | 220/1/50 | 0,37 | 21 | 2,4 |  | Catalogue
|  | 40-125B | Bơm ly tâm trục ngang | 220/1/50 | 0,37 | 21 | 3,4 |  | Catalogue
|  | 40-125A | Bơm ly tâm trục ngang | 220/1/50 | 0,55 | 24 | 3,6 |  | Catalogue
|  | 40-160B | Bơm ly tâm trục ngang | 220/1/50 | 0,55 | 24 | 2,7 |  | Catalogue
|  | 40-160A | Bơm ly tâm trục ngang | 220/1/50 | 0,75 | 24 | 4,3 |  | Catalogue
|  | 40-200B | Bơm ly tâm trục ngang | 220/1/50 | 1,1 | 24 | 5,4 |  | Catalogue
|  | 40-200A | Bơm ly tâm trục ngang | 220/1/50 | 1,1 | 24 | 9,2 |  | Catalogue
|  | 40-250C | Bơm ly tâm trục ngang | 220/1/50 | 1,1 | 27 | 6,6 |  | Catalogue
|  | 40-250B | Bơm ly tâm trục ngang | 220/1/50 | 2,2 | 30 | 8,2 |  | Catalogue
|  | 40-250A | Bơm ly tâm trục ngang | 220/1/50 | 2,2 | 33 | 9,5 |  | Catalogue
|  | 40-315B | Bơm ly tâm trục ngang | 220/1/50 | 5,5 | 54 | 21,8 |  | Catalogue
|  | 40-315A | Bơm ly tâm trục ngang | 220/1/50 | 7,5 | 66 | 25,5 |  | Catalogue
|  | 50-125B | Bơm ly tâm trục ngang | 220/1/50 | 0,55 | 42 | 2,3 |  | Catalogue
|  | 50-125A | Bơm ly tâm trục ngang | 220/1/50 | 0,75 | 45 | 3 |  | Catalogue
|  | 50-160B | Bơm ly tâm trục ngang | 220/1/50 | 0,75 | 42 | 2,3 |  | Catalogue
|  | 50-160A | Bơm ly tâm trục ngang | 220/1/50 | 1,1 | 48 | 3,1 |  | Catalogue
|  | 50-200C | Bơm ly tâm trục ngang | 220/1/50 | 1,1 | 39 | 3,2 |  | Catalogue
|  | 50-200B | Bơm ly tâm trục ngang | 220/1/50 | 1,5 | 42 | 4,2 |  | Catalogue
|  | 50-200A | Bơm ly tâm trục ngang | 220/1/50 | 1,5 | 45 | 4,6 |  | Catalogue
|  | 50-250C | Bơm ly tâm trục ngang | 220/1/50 | 2,2 | 45 | 8,3 |  | Catalogue
|  | 50-250B | Bơm ly tâm trục ngang | 220/1/50 | 3 | 48 | 8,2 |  | Catalogue
|  | 50-250A | Bơm ly tâm trục ngang | 220/1/50 | 4 | 54 | 8,4 |  | Catalogue
|  | 50-315B | Bơm ly tâm trục ngang | 220/1/50 | 7,5 | 90 | 21,8 |  | Catalogue
|  | 50-315A | Bơm ly tâm trục ngang | 220/1/50 | 11 | 102 | 26,5 |  | Catalogue
|  | 65-125B | Bơm ly tâm trục ngang | 220/1/50 | 0,75 | 60 | 3,1 |  | Catalogue
|  | 65-125A | Bơm ly tâm trục ngang | 220/1/50 | 1,1 | 72 | 3,2 |  | Catalogue
|  | 65-160C | Bơm ly tâm trục ngang | 220/1/50 | 1,5 | 78 | 3,6 |  | Catalogue
|  | 65-160B | Bơm ly tâm trục ngang | 220/1/50 | 1,5 | 78 | 4,1 |  | Catalogue
|  | 65-160A | Bơm ly tâm trục ngang | 220/1/50 | 2,2 | 84 | 4,6 |  | Catalogue
|  | 65-200C | Bơm ly tâm trục ngang | 220/1/50 | 2,2 | 84 | 5,6 |  | Catalogue
|  | 65-200B | Bơm ly tâm trục ngang | 220/1/50 | 3 | 84 | 7 |  | Catalogue
|  | 65-200A | Bơm ly tâm trục ngang | 220/1/50 | 3 | 84 | 9,3 |  | Catalogue
|  | 65-250B | Bơm ly tâm trục ngang | 220/1/50 | 4 | 84 | 8,7 |  | Catalogue
|  | 65-250A | Bơm ly tâm trục ngang | 220/1/50 | 5,5 | 90 | 8,8 |  | Catalogue
|  | 65-315BM | Bơm ly tâm trục ngang | 220/1/50 | 11 | 138 | 18,4 |  | Catalogue
|  | 65-315AM | Bơm ly tâm trục ngang | 220/1/50 | 15 | 144 | 21,9 |  | Catalogue
|  | 80-160E | Bơm ly tâm trục ngang | 220/1/50 | 1,1 | 96 | 2,2 |  | Catalogue
|  | 80-160D | Bơm ly tâm trục ngang | 220/1/50 | 1,5 | 102 | 2,6 |  | Catalogue
|  | 80-160C | Bơm ly tâm trục ngang | 220/1/50 | 1,5 | 108 | 3,1 |  | Catalogue
|  | 80-160B | Bơm ly tâm trục ngang | 220/1/50 | 2,2 | 120 | 3,5 |  | Catalogue
|  | 80-160A | Bơm ly tâm trục ngang | 220/1/50 | 3 | 132 | 3,8 |  | Catalogue
|  | 80-200B | Bơm ly tâm trục ngang | 220/1/50 | 4 | 150 | 6,5 |  | Catalogue
|  | 80-200A | Bơm ly tâm trục ngang | 220/1/50 | 5,5 | 168 | 8,5 |  | Catalogue
|  | 80-250B | Bơm ly tâm trục ngang | 220/1/50 | 5,5 | 132 | 11,1 |  | Catalogue
|  | 80-250A | Bơm ly tâm trục ngang | 220/1/50 | 7,5 | 144 | 12,6 |  | Catalogue
|  | 80-315B | Bơm ly tâm trục ngang | 220/1/50 | 11 | 150 | 19,9 |  | Catalogue
|  | 80-315A | Bơm ly tâm trục ngang | 220/1/50 | 15 | 168 | 23,7 |  | Catalogue
|  | 100-200B | Bơm ly tâm trục ngang | 220/1/50 | 5,5 | 180 | 7,8 |  | Catalogue
|  | 100-200A | Bơm ly tâm trục ngang | 220/1/50 | 7,5 | 192 | 9,1 |  | Catalogue
|  | 100-250E | Bơm ly tâm trục ngang | 220/1/50 | 7,5 | 180 | 11,4 |  | Catalogue
|  | 100-250D | Bơm ly tâm trục ngang | 220/1/50 | 7,5 | 192 | 12,7 |  | Catalogue
|  | 100-250A | Bơm ly tâm trục ngang | 220/1/50 | 11 | 204 | 13,8 |  | Catalogue
|  | 100-315B | Bơm ly tâm trục ngang | 220/1/50 | 15 | 216 | 17,9 |  | Catalogue
|  | 100-315A | Bơm ly tâm trục ngang | 220/1/50 | 18,5 | 216 | 23,1 |  | Catalogue
|  | 100-400C | Bơm ly tâm trục ngang | 220/1/50 | 22 | 228 | 25,8 |  | Catalogue
|  | 100-400B | Bơm ly tâm trục ngang | 220/1/50 | 30 | 240 | 31,6 |  | Catalogue
|  | 100-400A | Bơm ly tâm trục ngang | 220/1/50 | 37 | 252 | 36,7 |  | Catalogue
|  | 125-250B | Bơm ly tâm trục ngang | 220/1/50 | 11 | 252 | 11,1 |  | Catalogue
|  | 125-250A | Bơm ly tâm trục ngang | 220/1/50 | 15 | 276 | 14,7 |  | Catalogue
|  | 125-315C | Bơm ly tâm trục ngang | 220/1/50 | 22 | 348 | 15,7 |  | Catalogue
|  | 125-315B | Bơm ly tâm trục ngang | 220/1/50 | 30 | 372 | 22,2 |  | Catalogue
|  | 125-315A | Bơm ly tâm trục ngang | 220/1/50 | 37 | 372 | 28,2 |  | Catalogue
|  | 125-400C | Bơm ly tâm trục ngang | 220/1/50 | 45 | 372 | 33,8 |  | Catalogue
|  | 125-400B | Bơm ly tâm trục ngang | 220/1/50 | 55 | 396 | 39,1 |  | Catalogue
|  | 125-400A | Bơm ly tâm trục ngang | 220/1/50 | 75 | 396 | 45 |  | Catalogue
|  | 150-315D | Bơm ly tâm trục ngang | 220/1/50 | 30 | 444 | 19,6 |  | Catalogue
|  | 150-315C | Bơm ly tâm trục ngang | 220/1/50 | 37 | 492 | 21,8 |  | Catalogue
|  | 150-315B | Bơm ly tâm trục ngang | 220/1/50 | 45 | 540 | 23,6 |  | Catalogue
|  | 150-315A | Bơm ly tâm trục ngang | 220/1/50 | 55 | 564 | 27,2 |  | Catalogue
|  | 150-400C | Bơm ly tâm trục ngang | 220/1/50 | 75 | 564 | 28,7 |  | Catalogue
|  | 150-400B | Bơm ly tâm trục ngang | 220/1/50 | 75 | 588 | 34,3 |  | Catalogue
|  | 150-400A | Bơm ly tâm trục ngang | 220/1/50 | 90 | 612 | 39,8 |  | Catalogue
| + Model CM EN 733 ~ 2900 | 32-160 C | Bơm ly tâm liền trục | 380/3/50 | 2,3 | 21 | 14,1 |  | Catalogue
|  | 32-160 B | Bơm ly tâm liền trục | 380/3/50 | 2,9 | 24 | 14,8 |  | Catalogue
|  | 32-160 A | Bơm ly tâm liền trục | 380/3/50 | 4,1 | 27 | 22,3 |  | Catalogue
|  | 32-200 C | Bơm ly tâm liền trục | 380/3/50 | 4,9 | 27 | 27,6 |  | Catalogue
|  | 32-200 B1 | Bơm ly tâm liền trục | 380/3/50 | 6,3 | 30 | 32,5 |  | Catalogue
|  | 32-200 B | Bơm ly tâm liền trục | 380/3/50 | 7,0 | 30 | 37,2 |  | Catalogue
|  | 32-200 A1 | Bơm ly tâm liền trục | 380/3/50 | 7,5 | 30 | 41,6 |  | Catalogue
|  | 32-200 A | Bơm ly tâm liền trục | 380/3/50 | 8,5 | 33 | 42,5 |  | Catalogue
|  | 32-250 C | Bơm ly tâm liền trục | 380/3/50 | 11,9 | 30 | 36,5 |  | Catalogue
|  | 32-250 B | Bơm ly tâm liền trục | 380/3/50 | 14,4 | 30 | 52,5 |  | Catalogue
|  | 32-250 A1 | Bơm ly tâm liền trục | 380/3/50 | 16 | 30 | 61,5 |  | Catalogue
|  | 32-250 A | Bơm ly tâm liền trục | 380/3/50 | 18,1 | 30 | 66 |  | Catalogue
|  | 40-125 C | Bơm ly tâm liền trục | 380/3/50 | 4,0 | 30 | 13,3 |  | Catalogue
|  | 40-125 B | Bơm ly tâm liền trục | 380/3/50 | 5,2 | 33 | 17 |  | Catalogue
|  | 40-125 A | Bơm ly tâm liền trục | 380/3/50 | 7,1 | 36 | 21,1 |  | Catalogue
|  | 40-160 B | Bơm ly tâm liền trục | 380/3/50 | 4,2 | 39 | 19,1 |  | Catalogue
|  | 40-160 A | Bơm ly tâm liền trục | 380/3/50 | 5,1 | 42 | 23,5 |  | Catalogue
|  | 40-160 B | Bơm ly tâm liền trục | 220/1/50 | 4,3 | 42 | 23,5 |  | Catalogue
|  | 40-160 A | Bơm ly tâm liền trục | 220/1/50 | 5,4 | 42 | 23,5 |  | Catalogue
|  | 40-200 B1 | Bơm ly tâm liền trục | 380/3/50 | 6,5 | 39 | 28 |  | Catalogue
|  | 40-200 B | Bơm ly tâm liền trục | 380/3/50 | 7,4 | 42 | 27,9 |  | Catalogue
|  | 40-200 A1 | Bơm ly tâm liền trục | 380/3/50 | 8,1 | 39 | 35,9 |  | Catalogue
|  | 40-200 A | Bơm ly tâm liền trục | 380/3/50 | 9,8 | 42 | 40,3 |  | Catalogue
|  | 40-250 C | Bơm ly tâm liền trục | 380/3/50 | 11,9 | 39 | 49,6 |  | Catalogue
|  | 40-250 B | Bơm ly tâm liền trục | 380/3/50 | 14 | 42 | 55,6 |  | Catalogue
|  | 40-250 A1 | Bơm ly tâm liền trục | 380/3/50 | 15,9 | 42 | 64,3 |  | Catalogue
|  | 50-125 A | Bơm ly tâm liền trục | 380/3/50 | 4,2 | 60 | 12,1 |  | Catalogue
|  | 50-125 A | Bơm ly tâm liền trục | 380/3/50 | 5,6 | 66 | 14,9 |  | Catalogue
|  | 50-125 B | Bơm ly tâm liền trục | 380/3/50 | 4,25 | 72 | 10,8 |  | Catalogue
|  | 50-125 B | Bơm ly tâm liền trục | 380/3/50 | 5,5 | 72 | 16,2 |  | Catalogue
|  | 50-160 B1 | Bơm ly tâm liền trục | 380/3/50 | 6,2 | 78 | 13,2 |  | Catalogue
|  | 50-160 B | Bơm ly tâm liền trục | 380/3/50 | 6,7 | 78 | 15,2 |  | Catalogue
|  | 50-160 A1 | Bơm ly tâm liền trục | 380/3/50 | 8,3 | 78 | 19 |  | Catalogue
|  | 50-160 A | Bơm ly tâm liền trục | 380/3/50 | 9,4 | 78 | 22,6 |  | Catalogue
|  | 50-200 C | Bơm ly tâm liền trục | 380/3/50 | 10,8 | 72 | 24,5 |  | Catalogue
|  | 50-200 B | Bơm ly tâm liền trục | 380/3/50 | 12,4 | 72 | 32 |  | Catalogue
|  | 50-200 A1 | Bơm ly tâm liền trục | 380/3/50 | 14,5 | 72 | 40 |  | Catalogue
|  | 50-200 A | Bơm ly tâm liền trục | 380/3/50 | 15,4 | 78 | 38,8 |  | Catalogue
|  | 50-250 C | Bơm ly tâm liền trục | 380/3/50 | 20 | 78 | 50,5 |  | Catalogue
|  | 50-250 B | Bơm ly tâm liền trục | 380/3/50 | 23 | 78 | 58,3 |  | Catalogue
|  | 50-250 A | Bơm ly tâm liền trục | 380/3/50 | 28,5 | 78 | 71,7 |  | Catalogue
|  | 65-125 B1 | Bơm ly tâm liền trục | 380/3/50 | 6,4 | 120 | 11,1 |  | Catalogue
|  | 65-125 B | Bơm ly tâm liền trục | 380/3/50 | 7,2 | 120 | 12,6 |  | Catalogue
|  | 65-125 A1 | Bơm ly tâm liền trục | 380/3/50 | 8,1 | 120 | 15,7 |  | Catalogue
|  | 65-125 A | Bơm ly tâm liền trục | 380/3/50 | 9,5 | 132 | 16,5 |  | Catalogue
|  | 65-160 C | Bơm ly tâm liền trục | 380/3/50 | 11,7 | 144 | 16 |  | Catalogue
|  | 65-160 B | Bơm ly tâm liền trục | 380/3/50 | 13 | 144 | 21,1 |  | Catalogue
|  | 65-160 A1 | Bơm ly tâm liền trục | 380/3/50 | 15,8 | 144 | 25,7 |  | Catalogue
|  | 65-160 A | Bơm ly tâm liền trục | 380/3/50 | 18 | 144 | 29,8 |  | Catalogue
|  | 65-200 C1 | Bơm ly tâm liền trục | 380/3/50 | 17,1 | 132 | 24,5 |  | Catalogue
|  | 65-200 C | Bơm ly tâm liền trục | 380/3/50 | 18,6 | 132 | 28 |  | Catalogue
|  | 65-200 B | Bơm ly tâm liền trục | 380/3/50 | 22,6 | 144 | 31,3 |  | Catalogue
|  | 65-200 A | Bơm ly tâm liền trục | 380/3/50 | 26,6 | 144 | 41,7 |  | Catalogue
|  | 65-250 B | Bơm ly tâm liền trục | 380/3/50 | 37,8 | 144 | 48,5 |  | Catalogue
|  | 65-250 A | Bơm ly tâm liền trục | 380/3/50 | 45 | 156 | 54 |  | Catalogue
|  | 80-160 E | Bơm ly tâm liền trục | 380/3/50 | 9,9 | 168 | 12 |  | Catalogue
|  | 80-160 D | Bơm ly tâm liền trục | 380/3/50 | 12,7 | 180 | 15,1 |  | Catalogue
|  | 80-160 C1 | Bơm ly tâm liền trục | 380/3/50 | 14,8 | 195 | 15,2 |  | Catalogue
|  | 80-160 C | Bơm ly tâm liền trục | 380/3/50 | 15,9 | 195 | 17,2 |  | Catalogue
|  | 80-160 B | Bơm ly tâm liền trục | 380/3/50 | 20,1 | 210 | 21 |  | Catalogue
|  | 80-160 A | Bơm ly tâm liền trục | 380/3/50 | 23,7 | 225 | 23,5 |  | Catalogue
|  | 80-200 B | Bơm ly tâm liền trục | 380/3/50 | 37,8 | 225 | 38,6 |  | Catalogue
|  | 80-200 A | Bơm ly tâm liền trục | 380/3/50 | 45 | 240 | 46,1 |  | Catalogue
|  | 100-160 B | Bơm ly tâm liền trục | 380/3/50 | 35 | 330 | 25,1 |  | Catalogue
|  | 100-160 A | Bơm ly tâm liền trục | 380/3/50 | 39 | 330 | 31 |  | Catalogue
| + Model UTRAL 3,5,7,9,18 | U 3-50/2 | Bơm ly tâm trục ngang đa tầng cánh Inox | 380/3/50 | 0,45 | 4,8 | 4,9 |  | Catalogue
|  | U 3-70/3 | Bơm ly tâm trục ngang đa tầng cánh Inox | 380/3/50 | 0,65 | 4,8 | 6,7 |  | Catalogue
|  | U 3-90/4 | Bơm ly tâm trục ngang đa tầng cánh Inox | 380/3/50 | 0,9 | 4,8 | 10,4 |  | Catalogue
|  | U 3-100/5 | Bơm ly tâm trục ngang đa tầng cánh Inox | 380/3/50 | 1,06 | 4,8 | 14 |  | Catalogue
|  | U 3-120/6 | Bơm ly tâm trục ngang đa tầng cánh Inox | 380/3/50 | 1,23 | 4,8 | 18,3 |  | Catalogue
|  | U 3-150/7 | Bơm ly tâm trục ngang đa tầng cánh Inox | 380/3/50 | 1,54 | 4,8 | 24,9 |  | Catalogue
|  | U 5-70/2 | Bơm ly tâm trục ngang đa tầng cánh Inox | 380/3/50 | 0,61 | 8,4 | 1,8 |  | Catalogue
|  | U 5-80/3 | Bơm ly tâm trục ngang đa tầng cánh Inox | 380/3/50 | 0,86 | 8,4 | 3,9 |  | Catalogue
|  | U 5-120/4 | Bơm ly tâm trục ngang đa tầng cánh Inox | 380/3/50 | 1,13 | 8,4 | 6,4 |  | Catalogue
|  | U 5-150/5 | Bơm ly tâm trục ngang đa tầng cánh Inox | 380/3/50 | 1,47 | 8,4 | 11,5 |  | Catalogue
|  | U 5-180/6 | Bơm ly tâm trục ngang đa tầng cánh Inox | 380/3/50 | 1,7 | 8,4 | 12 |  | Catalogue
|  | U 5-200/7 | Bơm ly tâm trục ngang đa tầng cánh Inox | 380/3/50 | 2 | 8,4 | 12,5 |  | Catalogue
|  | U 7-100/2 | Bơm ly tâm trục ngang đa tầng cánh Inox | 380/3/50 | 0,97 | 10,2 | 8,3 |  | Catalogue
|  | U 7-120/3 | Bơm ly tâm trục ngang đa tầng cánh Inox | 380/3/50 | 1,32 | 10,2 | 11 |  | Catalogue
|  | U 7-180/4 | Bơm ly tâm trục ngang đa tầng cánh Inox | 380/3/50 | 1,83 | 10,2 | 16,9 |  | Catalogue
|  | U 7-250/5 | Bơm ly tâm trục ngang đa tầng cánh Inox | 380/3/50 | 2,39 | 10,2 | 21,5 |  | Catalogue
|  | U 7-300/6 | Bơm ly tâm trục ngang đa tầng cánh Inox | 380/3/50 | 2,68 | 10,2 | 26,7 |  | Catalogue
|  | U 7-350/7 | Bơm ly tâm trục ngang đa tầng cánh Inox | 380/3/50 | - | 10,2 | 32,2 |  | Catalogue
|  | U 9-100/2 | Bơm ly tâm trục ngang đa tầng cánh Inox | 380/3/50 | 0,98 | 14,4 | 6,5 |  | Catalogue
|  | U 9-150/3 | Bơm ly tâm trục ngang đa tầng cánh Inox | 380/3/50 | 1,43 | 14,4 | 10,8 |  | Catalogue
|  | U 9-200/4 | Bơm ly tâm trục ngang đa tầng cánh Inox | 380/3/50 | 1,88 | 14,4 | 13,3 |  | Catalogue
|  | U 9-250/5 | Bơm ly tâm trục ngang đa tầng cánh Inox | 380/3/50 | 2,32 | 14,4 | 16,3 |  | Catalogue
|  | U 3-50/2 | Bơm ly tâm trục ngang đa tầng cánh Inox | 380/3/50 | 0,46 | 4,8 | 4,9 |  | Catalogue
|  | U 3-70/3 | Bơm ly tâm trục ngang đa tầng cánh Inox | 380/3/50 | 0,63 | 4,8 | 6,7 |  | Catalogue
|  | U 3-90/4 | Bơm ly tâm trục ngang đa tầng cánh Inox | 380/3/50 | 0,88 | 4,8 | 10,4 |  | Catalogue
|  | U 3-100/5 | Bơm ly tâm trục ngang đa tầng cánh Inox | 380/3/50 | 1,01 | 4,8 | 14 |  | Catalogue
|  | U 3-120/6 | Bơm ly tâm trục ngang đa tầng cánh Inox | 380/3/50 | 1,23 | 4,8 | 18,3 |  | Catalogue
|  | U 3-150/7 | Bơm ly tâm trục ngang đa tầng cánh Inox | 380/3/50 | 1,45 | 4,8 | 24,9 |  | Catalogue
|  | U 5-70/2 | Bơm ly tâm trục ngang đa tầng cánh Inox | 380/3/50 | 0,58 | 8,4 | 1,8 |  | Catalogue
|  | U 5-80/3 | Bơm ly tâm trục ngang đa tầng cánh Inox | 380/3/50 | 0,79 | 8,4 | 3,9 |  | Catalogue
|  | U 5-120/4 | Bơm ly tâm trục ngang đa tầng cánh Inox | 380/3/50 | 1,13 | 8,4 | 6,4 |  | Catalogue
|  | U 5-150/5 | Bơm ly tâm trục ngang đa tầng cánh Inox | 380/3/50 | 1,39 | 8,4 | 11,5 |  | Catalogue
|  | U 5-180/6 | Bơm ly tâm trục ngang đa tầng cánh Inox | 380/3/50 | 1,62 | 8,4 | 12 |  | Catalogue
|  | U 5-200/7 | Bơm ly tâm trục ngang đa tầng cánh Inox | 380/3/50 | 1,86 | 8,4 | 12,5 |  | Catalogue
|  | U 7-100/2 | Bơm ly tâm trục ngang đa tầng cánh Inox | 380/3/50 | 0,9 | 10,2 | 8,3 |  | Catalogue
|  | U 7-120/3 | Bơm ly tâm trục ngang đa tầng cánh Inox | 380/3/50 | 1,3 | 10,2 | 11 |  | Catalogue
|  | U 7-180/4 | Bơm ly tâm trục ngang đa tầng cánh Inox | 380/3/50 | 1,71 | 10,2 | 16,9 |  | Catalogue
|  | U 7-250/5 | Bơm ly tâm trục ngang đa tầng cánh Inox | 380/3/50 | 2,15 | 10,2 | 21,5 |  | Catalogue
|  | U 7-300/6 | Bơm ly tâm trục ngang đa tầng cánh Inox | 380/3/50 | 2,63 | 10,2 | 26,7 |  | Catalogue
|  | U 7-350/7 | Bơm ly tâm trục ngang đa tầng cánh Inox | 380/3/50 | 3,04 | 10,2 | 32,2 |  | Catalogue
|  | U 9-100/2 | Bơm ly tâm trục ngang đa tầng cánh Inox | 380/3/50 | 0,92 | 14,4 | 6,5 |  | Catalogue
|  | U 9-150/3 | Bơm ly tâm trục ngang đa tầng cánh Inox | 380/3/50 | 1,38 | 14,4 | 10,8 |  | Catalogue
|  | U 9-200/4 | Bơm ly tâm trục ngang đa tầng cánh Inox | 380/3/50 | 1,77 | 14,4 | 13,3 |  | Catalogue
|  | U 9-250/5 | Bơm ly tâm trục ngang đa tầng cánh Inox | 380/3/50 | 2,18 | 14,4 | 16,3 |  | Catalogue
|  | U 18-180/2 T | Bơm ly tâm trục ngang đa tầng cánh Inox | 380/3/50 | 1,52 | 25,2 | 5,5 |  | Catalogue
|  | U 18-250/3 T | Bơm ly tâm trục ngang đa tầng cánh Inox | 380/3/50 | 2,19 | 25,2 | 8,7 |  | Catalogue
|  | U 18-400/4 T | Bơm ly tâm trục ngang đa tầng cánh Inox | 380/3/50 | 2,99 | 25,2 | 14,3 |  | Catalogue
| + Model UTRAL 3s,5s,7s,9s,18s | U 3S-50/2 | Bơm ly tâm trục ngang đa tầng cánh Inox | 220/1/50 | 0,41 | 4,8 | 5,8 |  | Catalogue
|  | U 3S-70/3 | Bơm ly tâm trục ngang đa tầng cánh Inox | 220/1/50 | 0,61 | 4,8 | 9 |  | Catalogue
|  | U 3S-90/4 | Bơm ly tâm trục ngang đa tầng cánh Inox | 220/1/50 | 0,83 | 4,8 | 13,9 |  | Catalogue
|  | U 3S-100/5 | Bơm ly tâm trục ngang đa tầng cánh Inox | 220/1/50 | 0,99 | 4,8 | 17,7 |  | Catalogue
|  | U 3S-120/6 | Bơm ly tâm trục ngang đa tầng cánh Inox | 220/1/50 | 1,11 | 4,8 | 22,4 |  | Catalogue
|  | U 3S-150/7 | Bơm ly tâm trục ngang đa tầng cánh Inox | 220/1/50 | 1,38 | 4,8 | 30 |  | Catalogue
|  | U 5S-70/2 | Bơm ly tâm trục ngang đa tầng cánh Inox | 220/1/50 | 0,6 | 8,4 | 2,8 |  | Catalogue
|  | U 5S-80/3 | Bơm ly tâm trục ngang đa tầng cánh Inox | 220/1/50 | 0,8 | 8,4 | 6 |  | Catalogue
|  | U 5S-120/4 | Bơm ly tâm trục ngang đa tầng cánh Inox | 220/1/50 | 1,09 | 8,4 | 10,4 |  | Catalogue
|  | U 5S-150/5 | Bơm ly tâm trục ngang đa tầng cánh Inox | 220/1/50 | 1,39 | 8,4 | 14 |  | Catalogue
|  | U 5S-180/6 | Bơm ly tâm trục ngang đa tầng cánh Inox | 220/1/50 | 1,63 | 8,4 | 18,1 |  | Catalogue
|  | U 5S-200/7 | Bơm ly tâm trục ngang đa tầng cánh Inox | 220/1/50 | 1,94 | 8,4 | 21 |  | Catalogue
|  | U 7S-100/2 | Bơm ly tâm trục ngang đa tầng cánh Inox | 220/1/50 | 0,91 | 10,8 | 6,7 |  | Catalogue
|  | U 7S-120/3 | Bơm ly tâm trục ngang đa tầng cánh Inox | 220/1/50 | 1,23 | 10,8 | 10 |  | Catalogue
|  | U 7S-180/4 | Bơm ly tâm trục ngang đa tầng cánh Inox | 220/1/50 | 1,69 | 10,8 | 17,2 |  | Catalogue
|  | U 7S-250/5 | Bơm ly tâm trục ngang đa tầng cánh Inox | 220/1/50 | 2,19 | 10,8 | 22 |  | Catalogue
|  | U 7S-300/6 | Bơm ly tâm trục ngang đa tầng cánh Inox | 220/1/50 | 2,53 | 10,8 | 24,7 |  | Catalogue
|  | U 9S-100/2 | Bơm ly tâm trục ngang đa tầng cánh Inox | 220/1/50 | 0,99 | 14,4 | 6 |  | Catalogue
|  | U 9S-150/3 | Bơm ly tâm trục ngang đa tầng cánh Inox | 220/1/50 | 1,47 | 14,4 | 10,7 |  | Catalogue
|  | U 9S-200/4 | Bơm ly tâm trục ngang đa tầng cánh Inox | 220/1/50 | 1,88 | 14,4 | 13,1 |  | Catalogue
|  | U 9S-250/5 | Bơm ly tâm trục ngang đa tầng cánh Inox | 220/1/50 | 2,36 | 14,4 | 18 |  | Catalogue
|  | U 3S-50/2 | Bơm ly tâm trục ngang đa tầng cánh Inox | 220/1/50 | 0,41 | 4,8 | 5,8 |  | Catalogue
|  | U 3S-70/3 | Bơm ly tâm trục ngang đa tầng cánh Inox | 220/1/50 | 0,58 | 4,8 | 9 |  | Catalogue
|  | U 3S-90/4 | Bơm ly tâm trục ngang đa tầng cánh Inox | 220/1/50 | 0,8 | 4,8 | 13,9 |  | Catalogue
|  | U 3S-100/5 | Bơm ly tâm trục ngang đa tầng cánh Inox | 220/1/50 | 0,92 | 4,8 | 17,7 |  | Catalogue
|  | U 3S-120/6 | Bơm ly tâm trục ngang đa tầng cánh Inox | 220/1/50 | 1,11 | 4,8 | 22,4 |  | Catalogue
|  | U 3S-150/7 | Bơm ly tâm trục ngang đa tầng cánh Inox | 220/1/50 | 1,31 | 4,8 | 30 |  | Catalogue
|  | U 5S-70/2 | Bơm ly tâm trục ngang đa tầng cánh Inox | 220/1/50 | 0,58 | 8,4 | 2,8 |  | Catalogue
|  | U 5S-80/3 | Bơm ly tâm trục ngang đa tầng cánh Inox | 220/1/50 | 0,75 | 8,4 | 6 |  | Catalogue
|  | U 5S-120/4 | Bơm ly tâm trục ngang đa tầng cánh Inox | 220/1/50 | 1,08 | 8,4 | 10,4 |  | Catalogue
|  | U 5S-150/5 | Bơm ly tâm trục ngang đa tầng cánh Inox | 220/1/50 | 1,31 | 8,4 | 14 |  | Catalogue
|  | U 5S-180/6 | Bơm ly tâm trục ngang đa tầng cánh Inox | 220/1/50 | 1,55 | 8,4 | 18,1 |  | Catalogue
|  | U 5S-200/7 | Bơm ly tâm trục ngang đa tầng cánh Inox | 220/1/50 | 1,67 | 8,4 | 21 |  | Catalogue
|  | U 7S-100/2 | Bơm ly tâm trục ngang đa tầng cánh Inox | 220/1/50 | 0,84 | 10,8 | 6,7 |  | Catalogue
|  | U 7S-120/3 | Bơm ly tâm trục ngang đa tầng cánh Inox | 220/1/50 | 1,22 | 10,8 | 10 |  | Catalogue
|  | U 7S-180/4 | Bơm ly tâm trục ngang đa tầng cánh Inox | 220/1/50 | 1,62 | 10,8 | 17,2 |  | Catalogue
|  | U 7S-250/5 | Bơm ly tâm trục ngang đa tầng cánh Inox | 220/1/50 | 2,05 | 10,8 | 22 |  | Catalogue
|  | U 7S-300/6 | Bơm ly tâm trục ngang đa tầng cánh Inox | 220/1/50 | 2,44 | 10,8 | 24,7 |  | Catalogue
|  | U 7S-350/7 | Bơm ly tâm trục ngang đa tầng cánh Inox | 220/1/50 | 2,84 | 10,8 | 27,5 |  | Catalogue
|  | U 9S-100/2 | Bơm ly tâm trục ngang đa tầng cánh Inox | 220/1/50 | 0,95 | 14,4 | 6 |  | Catalogue
|  | U 9S-150/3 | Bơm ly tâm trục ngang đa tầng cánh Inox | 220/1/50 | 1,4 | 14,4 | 10,7 |  | Catalogue
|  | U 9S-200/4 | Bơm ly tâm trục ngang đa tầng cánh Inox | 220/1/50 | 1,77 | 14,4 | 13,1 |  | Catalogue
|  | U 9S-250/5 | Bơm ly tâm trục ngang đa tầng cánh Inox | 220/1/50 | 2,23 | 25,2 | 18 |  | Catalogue
|  | U 18S-180/2 T | Bơm ly tâm trục ngang đa tầng cánh Inox | 380/3/50 | 3 | 25,2 | 6,4 |  | Catalogue
|  | U 18S-250/3 T | Bơm ly tâm trục ngang đa tầng cánh Inox | 380/3/50 | 4,4 | 25,2 | 10,2 |  | Catalogue
|  | U 18S-400/4 T | Bơm ly tâm trục ngang đa tầng cánh Inox | 380/3/50 | 5,7 | 25,2 | 14,9 |  | Catalogue
| + Model UTRAL V, 3-5-7-9-18 L | U 3V-100/5 | Bơm ly tâm trục đứng đa tầng cánh Inox | 220/1/50 | 1,1 | 4.8 | 14,0 |  | Catalogue
|  | U 3V-120/6 | Bơm ly tâm trục đứng đa tầng cánh Inox | 220/1/50 | 1,2 | 4.8 | 18,3 |  | Catalogue
|  | U 3V-150/7 | Bơm ly tâm trục đứng đa tầng cánh Inox | 220/1/50 | 1,5 | 4.8 | 24,9 |  | Catalogue
|  | U 3V-180/8 | Bơm ly tâm trục đứng đa tầng cánh Inox | 220/1/50 | 1,7 | 4.8 | 26,9 |  | Catalogue
|  | U 3V-200/9 | Bơm ly tâm trục đứng đa tầng cánh Inox | 220/1/50 | 1,9 | 4.8 | 30,8 |  | Catalogue
|  | U 3V-250/10 | Bơm ly tâm trục đứng đa tầng cánh Inox | 220/1/50 | 2,1 | 4.8 | 34,1 |  | Catalogue
|  | U 3V-280/11 | Bơm ly tâm trục đứng đa tầng cánh Inox | 220/1/50 | 2,3 | 4.8 | 37,3 |  | Catalogue
|  | U 3V-300/12 | Bơm ly tâm trục đứng đa tầng cánh Inox | 220/1/50 | 2,5 | 4.8 | 40,5 |  | Catalogue
|  | U 5V-120/4 | Bơm ly tâm trục đứng đa tầng cánh Inox | 220/1/50 | 1,13 | 8.4 | 6,4 |  | Catalogue
|  | U 5V-150/5 | Bơm ly tâm trục đứng đa tầng cánh Inox | 220/1/50 | 1,47 | 8.4 | 11,5 |  | Catalogue
|  | U 5V-180/6 | Bơm ly tâm trục đứng đa tầng cánh Inox | 220/1/50 | 1,7 | 8.4 | 12,0 |  | Catalogue
|  | U 5V-200/7 | Bơm ly tâm trục đứng đa tầng cánh Inox | 220/1/50 | 2 | 8.4 | 12,5 |  | Catalogue
|  | U 5V-250/8 | Bơm ly tâm trục đứng đa tầng cánh Inox | 220/1/50 | 2,37 | 8.4 | 19,1 |  | Catalogue
|  | U 5V-280/9 | Bơm ly tâm trục đứng đa tầng cánh Inox | 220/1/50 | 2,6 | 8.4 | 20,1 |  | Catalogue
|  | U 5V-300/10 | Bơm ly tâm trục đứng đa tầng cánh Inox | 220/1/50 | 2,84 | 8.4 | 21 |  | Catalogue
|  | U 5V-350/11 | Bơm ly tâm trục đứng đa tầng cánh Inox | 220/1/50 | 2,95 | 8.4 | 22,0 |  | Catalogue
|  | U 7V-180/4 | Bơm ly tâm trục đứng đa tầng cánh Inox | 220/1/50 | 8,3 | 10.2 | 16,9 |  | Catalogue
|  | U 7V-250/5 | Bơm ly tâm trục đứng đa tầng cánh Inox | 220/1/50 | 10,9 | 10.2 | 21,5 |  | Catalogue
|  | U 7V-300/6 | Bơm ly tâm trục đứng đa tầng cánh Inox | 220/1/50 | 12,2 | 10.2 | 26,7 |  | Catalogue
|  | U 9V-200/4 | Bơm ly tâm trục đứng đa tầng cánh Inox | 220/1/50 | 1,88 | 15.6 | 7,3 |  | Catalogue
|  | U 9V-250/5 | Bơm ly tâm trục đứng đa tầng cánh Inox | 220/1/50 | 2,32 | 15.6 | 8,5 |  | Catalogue
|  | U 9V-300/6 | Bơm ly tâm trục đứng đa tầng cánh Inox | 220/1/50 | 2,74 | 15.6 | 9,0 |  | Catalogue
|  | U 3V-100/5 | Bơm ly tâm trục đứng đa tầng cánh Inox | 220/1/50 | 1 | 4.8 | 14,0 |  | Catalogue
|  | U 3V-120/6 | Bơm ly tâm trục đứng đa tầng cánh Inox | 220/1/50 | 1,2 | 4.8 | 18,3 |  | Catalogue
|  | U 3V-150/7 | Bơm ly tâm trục đứng đa tầng cánh Inox | 220/1/50 | 1,5 | 4.8 | 24,9 |  | Catalogue
|  | U 3V-180/8 | Bơm ly tâm trục đứng đa tầng cánh Inox | 220/1/50 | 1,6 | 4.8 | 26,9 |  | Catalogue
|  | U 3V-200/9 | Bơm ly tâm trục đứng đa tầng cánh Inox | 220/1/50 | 1,8 | 4.8 | 30,8 |  | Catalogue
|  | U 3V-250/10 | Bơm ly tâm trục đứng đa tầng cánh Inox | 220/1/50 | 2 | 4.8 | 34,1 |  | Catalogue
|  | U 3V-280/11 | Bơm ly tâm trục đứng đa tầng cánh Inox | 220/1/50 | 2,2 | 4.8 | 37,3 |  | Catalogue
|  | U 3V-300/12 | Bơm ly tâm trục đứng đa tầng cánh Inox | 220/1/50 | 2,4 | 4.8 | 40,5 |  | Catalogue
|  | U 5V-120/4 | Bơm ly tâm trục đứng đa tầng cánh Inox | 220/1/50 | 1,13 | 8.4 | 6,4 |  | Catalogue
|  | U 5V-150/5 | Bơm ly tâm trục đứng đa tầng cánh Inox | 220/1/50 | 1,39 | 8.4 | 11,5 |  | Catalogue
|  | U 5V-180/6 | Bơm ly tâm trục đứng đa tầng cánh Inox | 220/1/50 | 1,62 | 8.4 | 12,0 |  | Catalogue
|  | U 5V-200/7 | Bơm ly tâm trục đứng đa tầng cánh Inox | 220/1/50 | 1,86 | 8.4 | 12,5 |  | Catalogue
|  | U 5V-250/8 | Bơm ly tâm trục đứng đa tầng cánh Inox | 220/1/50 | 2,17 | 8.4 | 19,1 |  | Catalogue
|  | U 5V-280/9 | Bơm ly tâm trục đứng đa tầng cánh Inox | 220/1/50 | 2,4 | 8.4 | 20,1 |  | Catalogue
|  | U 5V-300/10 | Bơm ly tâm trục đứng đa tầng cánh Inox | 220/1/50 | 2,73 | 8.4 | 21 |  | Catalogue
|  | U 5V-350/11 | Bơm ly tâm trục đứng đa tầng cánh Inox | 220/1/50 | 2,89 | 8.4 | 22,0 |  | Catalogue
|  | U 5V-380/12 | Bơm ly tâm trục đứng đa tầng cánh Inox | 220/1/50 | 3,2 | 8.4 | 28,9 |  | Catalogue
|  | U 7V-180/4 | Bơm ly tâm trục đứng đa tầng cánh Inox | 220/1/50 | 1,71 | 10.2 | 16,9 |  | Catalogue
|  | U 7V-250/5 | Bơm ly tâm trục đứng đa tầng cánh Inox | 220/1/50 | 2,15 | 10.2 | 21,5 |  | Catalogue
|  | U 7V-300/6 | Bơm ly tâm trục đứng đa tầng cánh Inox | 380/3/50 | 2,63 | 10.2 | 26,7 |  | Catalogue
|  | U 7V-350/7 | Bơm ly tâm trục đứng đa tầng cánh Inox | 380/3/50 | 3,04 | 10.2 | 32,2 |  | Catalogue
|  | U 7V-400/8 | Bơm ly tâm trục đứng đa tầng cánh Inox | 380/3/50 | 3,6 | 10.2 | 43,0 |  | Catalogue
|  | U 7V-450/9 | Bơm ly tâm trục đứng đa tầng cánh Inox | 380/3/50 | 4,09 | 10.2 | 49,0 |  | Catalogue
|  | U 7V-550/10 | Bơm ly tâm trục đứng đa tầng cánh Inox | 380/3/50 | 4,6 | 10.2 | 61,0 |  | Catalogue
|  | U 9V-200/4 | Bơm ly tâm trục đứng đa tầng cánh Inox | 380/3/50 | 1,77 | 15.6 | 7,3 |  | Catalogue
|  | U 9V-250/5 | Bơm ly tâm trục đứng đa tầng cánh Inox | 380/3/50 | 2,18 | 15.6 | 8,5 |  | Catalogue
|  | U 9V-300/6 | Bơm ly tâm trục đứng đa tầng cánh Inox | 380/3/50 | 2,64 | 15.6 | 9,0 |  | Catalogue
|  | U 9V-400/7 | Bơm ly tâm trục đứng đa tầng cánh Inox | 380/3/50 | 3,09 | 15.6 | 9,5 |  | Catalogue
|  | U 9V-450/8 | Bơm ly tâm trục đứng đa tầng cánh Inox | 380/3/50 | 3,67 | 15.6 | 11,6 |  | Catalogue
|  | U 9V-500/9 | Bơm ly tâm trục đứng đa tầng cánh Inox | 380/3/50 | 4,03 | 15.6 | 12,5 |  | Catalogue
|  | U 9V-550/10 | Bơm ly tâm trục đứng đa tầng cánh Inox | 380/3/50 | 4,57 | 15.6 | 20,1 |  | Catalogue
|  | U 18V-250/3 T | Bơm ly tâm trục đứng đa tầng cánh Inox | 380/3/50 | 4,3 | 24 | 10,0 |  | Catalogue
|  | U 18V-400/4 T | Bơm ly tâm trục đứng đa tầng cánh Inox | 380/3/50 | 5,5 | 24 | 15,2 |  | Catalogue
|  | U 18V-450/5 T | Bơm ly tâm trục đứng đa tầng cánh Inox | 380/3/50 | 6,6 | 24 | 19,8 |  | Catalogue
|  | U 18V-550/6 T | Bơm ly tâm trục đứng đa tầng cánh Inox | 380/3/50 | 8,7 | 24 | 25,2 |  | Catalogue
|  | U 18V-750/8 T | Bơm ly tâm trục đứng đa tầng cánh Inox | 380/3/50 | 10,7 | 24 | 34,3 |  | Catalogue
|  | U 18V-900/9 T | Bơm ly tâm trục đứng đa tầng cánh Inox | 380/3/50 | 12,8 | 24 | 38,3 |  | Catalogue
| + Model ULTRA LG | U 18lG-920/10 t | Bơm ly tâm trục đứng đa tầng cánh Inox | 380/3/50 | 13 | 24 | 39,1 |  | Catalogue
|  | U 18lG-1000/11 t | Bơm ly tâm trục đứng đa tầng cánh Inox | 380/3/50 | 14,6 | 24 | 50,7 |  | Catalogue
| + Model ULTRA SV, 3-5-7-9-18 SL, SLX | U 3SV-100/5 | Bơm ly tâm trục đứng đa tầng cánh Inox | 220/1/50 | 1 | 4.8 | 17,7 |  | Catalogue
|  | U 3SV-120/6 | Bơm ly tâm trục đứng đa tầng cánh Inox | 220/1/50 | 1,1 | 4.8 | 22,4 |  | Catalogue
|  | U 3SV-150/7 | Bơm ly tâm trục đứng đa tầng cánh Inox | 220/1/50 | 1,4 | 4.8 | 30,0 |  | Catalogue
|  | U 3SV-180/8 | Bơm ly tâm trục đứng đa tầng cánh Inox | 220/1/50 | 1,6 | 4.8 | 34,3 |  | Catalogue
|  | U 3SV-200/9 | Bơm ly tâm trục đứng đa tầng cánh Inox | 220/1/50 | 1,7 | 4.8 | 38,6 |  | Catalogue
|  | U 3SV-250/10 | Bơm ly tâm trục đứng đa tầng cánh Inox | 220/1/50 | 1,9 | 4.8 | 42,9 |  | Catalogue
|  | U 3SV-280/11 | Bơm ly tâm trục đứng đa tầng cánh Inox | 220/1/50 | 2,1 | 4.8 | 47,1 |  | Catalogue
|  | U 3SV-300/12 | Bơm ly tâm trục đứng đa tầng cánh Inox | 220/1/50 | 2,3 | 4.8 | 51,4 |  | Catalogue
|  | U 5SV-120/4 | Bơm ly tâm trục đứng đa tầng cánh Inox | 220/1/50 | 1,09 | 8.4 | 10,4 |  | Catalogue
|  | U 5SV-150/5 | Bơm ly tâm trục đứng đa tầng cánh Inox | 220/1/50 | 1,39 | 8.4 | 14,0 |  | Catalogue
|  | U 5SV-180/6 | Bơm ly tâm trục đứng đa tầng cánh Inox | 220/1/50 | 1,63 | 8.4 | 18,1 |  | Catalogue
|  | U 5SV-200/7 | Bơm ly tâm trục đứng đa tầng cánh Inox | 220/1/50 | 1,94 | 8.4 | 21,0 |  | Catalogue
|  | U 5SV-250/8 | Bơm ly tâm trục đứng đa tầng cánh Inox | 220/1/50 | 2,2 | 8.4 | 26 |  | Catalogue
|  | U 5SV-280/9 | Bơm ly tâm trục đứng đa tầng cánh Inox | 220/1/50 | 2,45 | 8.4 | 27,6 |  | Catalogue
|  | U 5SV-300/10 | Bơm ly tâm trục đứng đa tầng cánh Inox | 220/1/50 | 2,67 | 8.4 | 30 |  | Catalogue
|  | U 5SV-350/11 | Bơm ly tâm trục đứng đa tầng cánh Inox | 220/1/50 | 2,85 | 8.4 | 30,7 |  | Catalogue
|  | U 7SV -180/4 | Bơm ly tâm trục đứng đa tầng cánh Inox | 220/1/50 | 1,69 | 10.8 | 17,2 |  | Catalogue
|  | U 7SV -250/5 | Bơm ly tâm trục đứng đa tầng cánh Inox | 220/1/50 | 2,19 | 10.8 | 23,5 |  | Catalogue
|  | U 7SV -300/6 | Bơm ly tâm trục đứng đa tầng cánh Inox | 220/1/50 | 2,53 | 10.8 | 26,0 |  | Catalogue
|  | U 9SV -200/4 | Bơm ly tâm trục đứng đa tầng cánh Inox | 220/1/50 | 1,88 | 15.6 | 7,1 |  | Catalogue
|  | U 9SV -250/5 | Bơm ly tâm trục đứng đa tầng cánh Inox | 220/1/50 | 2,36 | 15.6 | 10,6 |  | Catalogue
|  | U 9SV -300/6 | Bơm ly tâm trục đứng đa tầng cánh Inox | 220/1/50 | 2,78 | 15.6 | 11,1 |  | Catalogue
|  | U 3SV-100/5 | Bơm ly tâm trục đứng đa tầng cánh Inox | 220/1/50 | 0,9 | 4.8 | 17,7 |  | Catalogue
|  | U 3SV-120/6 | Bơm ly tâm trục đứng đa tầng cánh Inox | 220/1/50 | 1,1 | 4.8 | 22,4 |  | Catalogue
|  | U 3SV-150/7 | Bơm ly tâm trục đứng đa tầng cánh Inox | 220/1/50 | 1,3 | 4.8 | 30,0 |  | Catalogue
|  | U 3SV-180/8 | Bơm ly tâm trục đứng đa tầng cánh Inox | 220/1/50 | 1,5 | 4.8 | 34,3 |  | Catalogue
|  | U 3SV-200/9 | Bơm ly tâm trục đứng đa tầng cánh Inox | 220/1/50 | 1,6 | 4.8 | 38,6 |  | Catalogue
|  | U 3SV-250/10 | Bơm ly tâm trục đứng đa tầng cánh Inox | 220/1/50 | 1,8 | 4.8 | 42,9 |  | Catalogue
|  | U 3SV-280/11 | Bơm ly tâm trục đứng đa tầng cánh Inox | 220/1/50 | 2,0 | 4.8 | 47,1 |  | Catalogue
|  | U 3SV-300/12 | Bơm ly tâm trục đứng đa tầng cánh Inox | 220/1/50 | 2,2 | 4.8 | 51,4 |  | Catalogue
|  | U 5SV-120/4 | Bơm ly tâm trục đứng đa tầng cánh Inox | 220/1/50 | 1,09 | 8.4 | 10,4 |  | Catalogue
|  | U 5SV-150/5 | Bơm ly tâm trục đứng đa tầng cánh Inox | 220/1/50 | 1,31 | 8.4 | 14,0 |  | Catalogue
|  | U 5SV-180/6 | Bơm ly tâm trục đứng đa tầng cánh Inox | 220/1/50 | 1,55 | 8.4 | 18,1 |  | Catalogue
|  | U 5SV-200/7 | Bơm ly tâm trục đứng đa tầng cánh Inox | 220/1/50 | 1,77 | 8.4 | 21,0 |  | Catalogue
|  | U 5SV-250/8 | Bơm ly tâm trục đứng đa tầng cánh Inox | 220/1/50 | 2,07 | 8.4 | 26 |  | Catalogue
|  | U 5SV-280/9 | Bơm ly tâm trục đứng đa tầng cánh Inox | 220/1/50 | 2,27 | 8.4 | 27,6 |  | Catalogue
|  | U 5SV-300/10 | Bơm ly tâm trục đứng đa tầng cánh Inox | 220/1/50 | 2,57 | 8.4 | 30 |  | Catalogue
|  | U 5SV-350/11 | Bơm ly tâm trục đứng đa tầng cánh Inox | 220/1/50 | 2,76 | 8.4 | 30,7 |  | Catalogue
|  | U 5SV-380/12 | Bơm ly tâm trục đứng đa tầng cánh Inox | 380/3/50 | 3,2 | 8.4 | 42,2 |  | Catalogue
|  | U 7SV -180/4 | Bơm ly tâm trục đứng đa tầng cánh Inox | 220/1/50 | 1,62 | 10.8 | 17,2 |  | Catalogue
|  | U 7SV -250/5 | Bơm ly tâm trục đứng đa tầng cánh Inox | 380/3/50 | 2,05 | 10.8 | 23,5 |  | Catalogue
|  | U 7SV -300/6 | Bơm ly tâm trục đứng đa tầng cánh Inox | 380/3/50 | 2,44 | 10.8 | 26,0 |  | Catalogue
|  | U 7SV -350/7 | Bơm ly tâm trục đứng đa tầng cánh Inox | 380/3/50 | 2,84 | 10.8 | 27,5 |  | Catalogue
|  | U 7SV -400/8 | Bơm ly tâm trục đứng đa tầng cánh Inox | 380/3/50 | 3,3 | 10.8 | 33,0 |  | Catalogue
|  | U 7SV -450/9 | Bơm ly tâm trục đứng đa tầng cánh Inox | 380/3/50 | 3,81 | 10.8 | 39,5 |  | Catalogue
|  | U 7SV -550/10 | Bơm ly tâm trục đứng đa tầng cánh Inox | 380/3/50 | 4,32 | 10.8 | 55,4 |  | Catalogue
|  | U 9SV -200/4 | Bơm ly tâm trục đứng đa tầng cánh Inox | 220/1/50 | 1,77 | 15.6 | 7,1 |  | Catalogue
|  | U 9SV -250/5 | Bơm ly tâm trục đứng đa tầng cánh Inox | 380/3/50 | 2,23 | 15.6 | 10,6 |  | Catalogue
|  | U 9SV -300/6 | Bơm ly tâm trục đứng đa tầng cánh Inox | 380/3/50 | 2,58 | 15.6 | 11,1 |  | Catalogue
|  | U 9SV -400/7 | Bơm ly tâm trục đứng đa tầng cánh Inox | 380/3/50 | 3,13 | 15.6 | 14,3 |  | Catalogue
|  | U 9SV -450/8 | Bơm ly tâm trục đứng đa tầng cánh Inox | 380/3/50 | 3,72 | 15.6 | 19,7 |  | Catalogue
|  | U 9SV -500/9 | Bơm ly tâm trục đứng đa tầng cánh Inox | 380/3/50 | 4,11 | 15.6 | 21,9 |  | Catalogue
|  | U 9SV -550/10 | Bơm ly tâm trục đứng đa tầng cánh Inox | 380/3/50 | 4,58 | 15.6 | 26,5 |  | Catalogue
|  | U 18SV-250/3 T | Bơm ly tâm trục đứng đa tầng cánh Inox | 380/3/50 | 4,4 | 24 | 12,9 |  | Catalogue
|  | U 18SV-400/4 T | Bơm ly tâm trục đứng đa tầng cánh Inox | 380/3/50 | 5,7 | 24 | 18,1 |  | Catalogue
|  | U 18SV-450/5 T | Bơm ly tâm trục đứng đa tầng cánh Inox | 380/3/50 | 6,7 | 24 | 23,0 |  | Catalogue
|  | U 18SV-550/6 T | Bơm ly tâm trục đứng đa tầng cánh Inox | 380/3/50 | 8,7 | 24 | 30,4 |  | Catalogue
|  | U 18SV-750/8 T | Bơm ly tâm trục đứng đa tầng cánh Inox | 380/3/50 | 10,9 | 24 | 42,2 |  | Catalogue
|  | U 18SV-900/9 T | Bơm ly tâm trục đứng đa tầng cánh Inox | 380/3/50 | 12,7 | 24 | 46,1 |  | Catalogue
| + Model ULTRA 3-5-7-9 SLG, 18 SLG | U 3SLG-350/14T | Bơm ly tâm trục đứng đa tầng cánh Inox | 380/3/50 | 2,5 | 4.8 | 60,0 |  | Catalogue
|  | U 3SLG-380/16T | Bơm ly tâm trục đứng đa tầng cánh Inox | 380/3/50 | 2,9 | 4.8 | 65,2 |  | Catalogue
|  | U 3SLG-400/18T | Bơm ly tâm trục đứng đa tầng cánh Inox | 380/3/50 | 3,3 | 4.8 | 75,4 |  | Catalogue
|  | U 3SLG-450/20T | Bơm ly tâm trục đứng đa tầng cánh Inox | 380/3/50 | 3,7 | 4.8 | 84,9 |  | Catalogue
|  | U 5SLG -400/14 T | Bơm ly tâm trục đứng đa tầng cánh Inox | 380/3/50 | 3,5 | 7.2 | 79,6 |  | Catalogue
|  | U 5SLG -450/16 T | Bơm ly tâm trục đứng đa tầng cánh Inox | 380/3/50 | 4,2 | 7.2 | 92,1 |  | Catalogue
|  | U 5SLG -550/18 T | Bơm ly tâm trục đứng đa tầng cánh Inox | 380/3/50 | 4,4 | 7.2 | 102,1 |  | Catalogue
|  | U 5SLG -600/20 T | Bơm ly tâm trục đứng đa tầng cánh Inox | 380/3/50 | 5,2 | 7.2 | 114,3 |  | Catalogue
|  | U 7SLG -750/12 T | Bơm ly tâm trục đứng đa tầng cánh Inox | 380/3/50 | 5,2 | 9.6 | 90,0 |  | Catalogue
|  | U 7SLG -800/14 T | Bơm ly tâm trục đứng đa tầng cánh Inox | 380/3/50 | 6,1 | 9.6 | 105,0 |  | Catalogue
|  | U 7SLG -900/16 T | Bơm ly tâm trục đứng đa tầng cánh Inox | 380/3/50 | 6,9 | 9.6 | 123,8 |  | Catalogue
|  | U 7SLG -950/18 T | Bơm ly tâm trục đứng đa tầng cánh Inox | 380/3/50 | 7,8 | 9.6 | 135,0 |  | Catalogue
|  | U 7SLG -1000/20 T | Bơm ly tâm trục đứng đa tầng cánh Inox | 380/3/50 | 8,9 | 9.6 | 154,5 |  | Catalogue
|  | U 9...-750/12 T | Bơm ly tâm trục đứng đa tầng cánh Inox | 380/3/50 | 5,4 | 14.4 | 42,8 |  | Catalogue
|  | U 9... –800/14 T | Bơm ly tâm trục đứng đa tầng cánh Inox | 380/3/50 | 6,2 | 14.4 | 49,4 |  | Catalogue
|  | U 9... -900/16 T | Bơm ly tâm trục đứng đa tầng cánh Inox | 380/3/50 | 7 | 14.4 | 67,6 |  | Catalogue
|  | U 9... -950/18 T | Bơm ly tâm trục đứng đa tầng cánh Inox | 380/3/50 | 8,4 | 14.4 | 72,9 |  | Catalogue
|  | U 9... -1000/20 T | Bơm ly tâm trục đứng đa tầng cánh Inox | 380/3/50 | 9,3 | 14.4 | 84,4 |  | Catalogue
|  | U 18...-920/10 T | Bơm ly tâm trục đứng đa tầng cánh Inox | 380/3/50 | 7,4 | 24 | 49,0 |  | Catalogue
|  | U 18...-1000/11 T | Bơm ly tâm trục đứng đa tầng cánh Inox | 380/3/50 | 8,4 | 24 | 56,8 |  | Catalogue
| + Model ULTRA SLXG,3-5-7-9 SLXG | U 3SLXG-350/14T | Bơm ly tâm trục đứng đa tầng cánh Inox | 380/3/50 | 2,5 | 4.8 | 60,0 |  | Catalogue
|  | U 3SLXG-380/16T | Bơm ly tâm trục đứng đa tầng cánh Inox | 380/3/50 | 2,9 | 4.8 | 65,2 |  | Catalogue
|  | U 3SLXG-400/18T | Bơm ly tâm trục đứng đa tầng cánh Inox | 380/3/50 | 3,3 | 4.8 | 75,4 |  | Catalogue
|  | U 3SLXG-450/20T | Bơm ly tâm trục đứng đa tầng cánh Inox | 380/3/50 | 3,7 | 4.8 | 84,9 |  | Catalogue
|  | U 5SLXG -400/14 T | Bơm ly tâm trục đứng đa tầng cánh Inox | 380/3/50 | 3,5 | 7.2 | 79,6 |  | Catalogue
|  | U 5SLXG -450/16 T | Bơm ly tâm trục đứng đa tầng cánh Inox | 380/3/50 | 4,2 | 7.2 | 92,1 |  | Catalogue
|  | U 5SLXG -550/18 T | Bơm ly tâm trục đứng đa tầng cánh Inox | 380/3/50 | 4,4 | 7.2 | 102,1 |  | Catalogue
|  | U 5SLXG -600/20 T | Bơm ly tâm trục đứng đa tầng cánh Inox | 380/3/50 | 5,2 | 7.2 | 114,3 |  | Catalogue
|  | U 7SLXG -750/12 T | Bơm ly tâm trục đứng đa tầng cánh Inox | 380/3/50 | 5,2 | 9.6 | 90,0 |  | Catalogue
|  | U 7SLXG -800/14 T | Bơm ly tâm trục đứng đa tầng cánh Inox | 380/3/50 | 6,1 | 9.6 | 105,0 |  | Catalogue
|  | U 7SLXG -900/16 T | Bơm ly tâm trục đứng đa tầng cánh Inox | 380/3/50 | 6,9 | 9.6 | 123,8 |  | Catalogue
|  | U 7SLXG -950/18 T | Bơm ly tâm trục đứng đa tầng cánh Inox | 380/3/50 | 7,8 | 9.6 | 135,0 |  | Catalogue
|  | U 7SLXG -1000/20 T | Bơm ly tâm trục đứng đa tầng cánh Inox | 380/3/50 | 8,9 | 9.6 | 154,5 |  | Catalogue
|  | U 9...-750/12 T | Bơm ly tâm trục đứng đa tầng cánh Inox | 380/3/50 | 5,4 | 14.4 | 42,8 |  | Catalogue
|  | U 9... –800/14 T | Bơm ly tâm trục đứng đa tầng cánh Inox | 380/3/50 | 6,2 | 14.4 | 49,4 |  | Catalogue
|  | U 9... -900/16 T | Bơm ly tâm trục đứng đa tầng cánh Inox | 380/3/50 | 7 | 14.4 | 67,6 |  | Catalogue
|  | U 9... -950/18 T | Bơm ly tâm trục đứng đa tầng cánh Inox | 380/3/50 | 8,4 | 14.4 | 72,9 |  | Catalogue
|  | U 9... -1000/20 T | Bơm ly tâm trục đứng đa tầng cánh Inox | 380/3/50 | 9,3 | 14.4 | 84,4 |  | Catalogue
|  | U 18...-920/10 T | Bơm ly tâm trục đứng đa tầng cánh Inox | 380/3/50 | 7,4 | 24 | 49,0 |  | Catalogue
|  | U 18...-1000/11 T | Bơm ly tâm trục đứng đa tầng cánh Inox | 380/3/50 | 8,4 | 24 | 56,8 |  | Catalogue
1.4 | Hãng Wilo
| + Model Wilo PH | PH-022E | Bơm tuần hoàn nước nóng | 220/1/50 | 0.05 | 2.2 | 2 |  | Catalogue
|  | PH-045E | Bơm tuần hoàn nước nóng | 220/1/50 | 0.09 | 2.9 | 4 |  | Catalogue
|  | PH-046E | Bơm tuần hoàn nước nóng | 220/1/50 | 0.09 | 2.9 | 4 |  | Catalogue
|  | PH-101E | Bơm tuần hoàn nước nóng | 220/1/50 | 0.02 | 8.4 | 5 |  | Catalogue
|  | PH-123E | Bơm tuần hoàn nước nóng | 220/1/50 | 0.26 | 10.2 | 5 |  | Catalogue
|  | PH-251E | Bơm tuần hoàn nước nóng | 220/1/50 | 0.52 | 18 | 8 |  | Catalogue
|  | PH-252E | Bơm tuần hoàn nước nóng | 220/1/50 | 0.52 | 18 | 8 |  | Catalogue
|  | PH-253E | Bơm tuần hoàn nước nóng | 220/1/50 | 0.52 | 18 | 8 |  | Catalogue
|  | PH-254E | Bơm tuần hoàn nước nóng | 220/1/50 | 0.33 | 6.6 | 15 |  | Catalogue
|  | PH-400E | Bơm tuần hoàn nước nóng | 220/1/50 | 0.8 | 19 | 16 |  | Catalogue
|  | PH-401E | Bơm tuần hoàn nước nóng | 220/1/50 | 0.9 | 16.3 | 19 |  | Catalogue
|  | PH-401Q | Bơm tuần hoàn nước nóng | 220/1/50 | 0.9 | 15 | 19 |  | Catalogue
|  | PH-1500Q | Bơm tuần hoàn nước nóng | 220/1/50 | 1.8 | 25 | 25 |  | Catalogue
|  | PH-2200Q | Bơm tuần hoàn nước nóng | 220/1/50 | 2.9 | 30 | 30 |  | Catalogue
| + Model PBI/MHIKE (-D,-W,-T) | MHIKE-203A/PBI-L203EA | Bơm tăng áp điều khiển bằng biến tần | 220/1/50 | 0.75 | 4.2 | 48 |  | Catalogue
|  | PBI-L303EA | Bơm tăng áp điều khiển bằng biến tần | 220/1/50 | 0.75 | 3.6 | 45 |  | Catalogue
|  | MHIKE-402A/PBI-L402EA | Bơm tăng áp điều khiển bằng biến tần | 220/1/50 | 0.75 | 4.2 | 32 |  | Catalogue
|  | MHIKE-205A/PBI-L205EA | Bơm tăng áp điều khiển bằng biến tần | 220/1/50 | 1.1 | 4.2 | 66 |  | Catalogue
|  | PBI-L304EA | Bơm tăng áp điều khiển bằng biến tần | 220/1/50 | 1.1 | 3 | 82 |  | Catalogue
|  | MHIKE-403A/PBI-L403EA | Bơm tăng áp điều khiển bằng biến tần | 220/1/50 | 1.1 | 6.6 | 41 |  | Catalogue
|  | PBI-L603EA | Bơm tăng áp điều khiển bằng biến tần | 220/1/50 | 1.1 | 6 | 43 |  | Catalogue
|  | MHIKE-404A/PBI-L404EA | Bơm tăng áp điều khiển bằng biến tần | 220/1/50 | 1.5 | 4.8 | 59 |  | Catalogue
|  | MHIKE-802A/PBI-L802EA | Bơm tăng áp điều khiển bằng biến tần | 220/1/50 | 1.5 | 9 | 36 |  | Catalogue
|  | MHIKE-405A/PBI-L405EA | Bơm tăng áp điều khiển bằng biến tần | 220/1/50 | 1.85 | 6 | 73 |  | Catalogue
|  | MHIKE-803A/PBI-L803EA | Bơm tăng áp điều khiển bằng biến tần | 220/1/50 | 1.85 | 12 | 47 |  | Catalogue
|  | PBI-LD402EA | Bơm tăng áp điều khiển bằng biến tần | 220/1/50 | 1.5 | 7.2 | 32 |  | Catalogue
|  | PBI-L403EA | Bơm tăng áp điều khiển bằng biến tần | 220/1/50 | 2.2 | 10.8 | 48 |  | Catalogue
|  | MHIKE-404A/PBI-L404EA | Bơm tăng áp điều khiển bằng biến tần | 220/1/50 | 3 | 7.8 | 63 |  | Catalogue
|  | MHIKE-802A/PBI-L802EA | Bơm tăng áp điều khiển bằng biến tần | 220/1/50 | 3 | 15 | 33 |  | Catalogue
|  | MHIKE-405A/PBI-L405EA | Bơm tăng áp điều khiển bằng biến tần | 220/1/50 | 3.7 | 13.2 | 78 |  | Catalogue
|  | MHIKE-803A/PBI-L803EA | Bơm tăng áp điều khiển bằng biến tần | 220/1/50 | 3.7 | 22.8 | 47 |  | Catalogue
|  | MHIKE-406GA | Bơm tăng áp điều khiển bằng biến tần | 220/1/50 | 2.2 | 6.6 | 97 |  | Catalogue
|  | MHIKE-804GA | Bơm tăng áp điều khiển bằng biến tần | 220/1/50 | 2.5 | 12 | 67 |  | Catalogue
|  | MHIKE-W406GA | Bơm tăng áp điều khiển bằng biến tần | 380/3/50 | 4.4 | 10.8 | 65 |  | Catalogue
|  | MHIKE-W804GA | Bơm tăng áp điều khiển bằng biến tần | 380/3/50 | 5 | 18 | 46 |  | Catalogue
|  | MHIKE-W805GA | Bơm tăng áp điều khiển bằng biến tần | 380/3/50 | 6 | 16.8 | 60 |  | Catalogue
|  | MHIKE-T406GA | Bơm tăng áp điều khiển bằng biến tần | 380/3/50 | 6.6 | 16.8 | 65 |  | Catalogue
|  | MHIKE-T804GA | Bơm tăng áp điều khiển bằng biến tần | 380/3/50 | 7.5 | 27 | 46 |  | Catalogue
|  | MHIKE-T805GA | Bơm tăng áp điều khiển bằng biến tần | 380/3/50 | 9 | 27 | 60 |  | Catalogue
| + Model PB | PB - 088EA | Bơm tăng áp điện tử | 220/1/50 | 0.06 | 2.1 | 9 |  | Catalogue
|  | PB - S125EA | Bơm tăng áp điện tử | 220/1/50 | 0.13 | 2.52 | 11 |  | Catalogue
|  | PB - 200EA | Bơm tăng áp điện tử | 220/1/50 | 0.2 | 3 | 15 |  | Catalogue
|  | PB - 201EA | Bơm tăng áp điện tử | 220/1/50 | 0.2 | 3.9 | 15 |  | Catalogue
|  | PB - 400EA | Bơm tăng áp điện tử | 220/1/50 | 0.4 | 4.5 | 20 |  | Catalogue
| + Model PB - SE | PB-250SEA | Bơm tăng áp điện tử có bình áp | 220/1/50 | 0.25 | 3.9 | 18 |  | Catalogue
|  | PB-401SEA | Bơm tăng áp điện tử có bình áp | 220/1/50 | 0.4 | 4.5 | 21 |  | Catalogue
| + Model PW - E | PW-175E | Bơm cấp nước | 220/1/50 | 0.35 | 2.1 | 35 |  | Catalogue
|  | PW-251E | Bơm cấp nước | 220/1/50 | 0.6 | 2.7 | 39 |  | Catalogue
|  | PW-750E | Bơm cấp nước | 220/1/50 | 1.5 | 4.5 | 60 |  | Catalogue
|  | PW-1500E | Bơm cấp nước | 220/1/50 | 1.8 | 3.6 | 68 |  | Catalogue
| + Model PW - EA | PW-082EA | Bơm tăng áp tích hợp bình áp | 220/1/50 | 0.24 | 1.2 | 15 |  | Catalogue
|  | PW-175EA | Bơm tăng áp tích hợp bình áp | 220/1/50 | 0.35 | 1.86 | 20 |  | Catalogue
|  | PW-750LEA | Bơm tăng áp tích hợp bình áp | 220/1/50 | 1.5 | 3.3 | 33 |  | Catalogue
|  | PW-1500EA | Bơm tăng áp tích hợp bình áp | 220/1/50 | 1.8 | 3.24 | 53 |  | Catalogue
| + Model PH | PH-045E | Bơm tuần hoàn nước nóng | 220/1/50 | 0.09 | 2.4 | 3.5 |  | Catalogue
|  | PH-046E | Bơm tuần hoàn nước nóng | 220/1/50 | 0.09 | 3.2 | 3.5 |  | Catalogue
|  | PH-101E | Bơm tuần hoàn nước nóng | 220/1/50 | 0.02 | 8.4 | 4.5 |  | Catalogue
|  | PH-123E | Bơm tuần hoàn nước nóng | 220/1/50 | 0.26 | 10.2 | 5 |  | Catalogue
|  | PH-251E | Bơm tuần hoàn nước nóng | 220/1/50 | 0.52 | 18 | 7.5 |  | Catalogue
|  | PH-252E | Bơm tuần hoàn nước nóng | 220/1/50 | 0.52 | 19 | 7.5 |  | Catalogue
|  | PH-253E | Bơm tuần hoàn nước nóng | 220/1/50 | 0.52 | 19 | 7.5 |  | Catalogue
|  | PH-254E | Bơm tuần hoàn nước nóng | 220/1/50 | 0.33 | 6.6 | 15 |  | Catalogue
|  | PH-400E | Bơm tuần hoàn nước nóng | 220/1/50 | 0.8 | 19.8 | 15.5 |  | Catalogue
|  | PH-401E | Bơm tuần hoàn nước nóng | 220/1/50 | 0.9 | 15.6 | 19 |  | Catalogue
|  | PH-401Q | Bơm tuần hoàn nước nóng | 220/1/50 | 0.9 | 14.4 | 19 |  | Catalogue
|  | PH-1500Q | Bơm tuần hoàn nước nóng | 220/1/50 | 1.8 | 25.2 | 25 |  | Catalogue
|  | PH-2200Q | Bơm tuần hoàn nước nóng | 220/1/50 | 3.2 | 32.1 | 39 |  | Catalogue
| + Model PD | PD-1500 | Bơm chìm thoát nước | 220/1/50 | 1.5 |  |  |  | Catalogue
|  | PD-2200 | Bơm chìm thoát nước | 220/1/50 | 2.2 |  |  |  | Catalogue
|  | PD-3700 | Bơm chìm thoát nước | 380/3/50 | 3.7 |  |  |  | Catalogue
|  | PD-5500 | Bơm chìm thoát nước | 380/3/50 | 5.5 |  |  |  | Catalogue
|  | PD-7500 | Bơm chìm thoát nước | 380/3/50 | 7.5 |  |  |  | Catalogue
|  | PD-11000 | Bơm chìm thoát nước | 380/3/50 | 11 |  |  |  | Catalogue
|  | PD-15000 | Bơm chìm thoát nước | 380/3/50 | 15 |  |  |  | Catalogue
| + Model PU | PU-400E | Bơm cấp nước lưu lượng lớn | 220/1/50 | 0.6 | 9.3 | 13 |  | Catalogue
|  | PU-461E | Bơm cấp nước lưu lượng lớn | 220/1/50 | 0.9 | 12 | 16 |  | Catalogue
|  | PU-462E | Bơm cấp nước lưu lượng lớn | 220/1/50 | 0.9 | 12 | 16 |  | Catalogue
|  | PU-1500E | Bơm cấp nước lưu lượng lớn | 220/1/50 | 1.8 | 14.4 | 20 |  | Catalogue
|  | PU-1500G | Bơm cấp nước lưu lượng lớn | 220/1/50 | 1.8 | 14.4 | 25 |  | Catalogue
| + Model PUN | PUN-250E | Bơm cấp nước lưu lượng lớn | 220/1/50 | 0.35 | 4.8 | 15 |  | Catalogue
|  | PUN-600E | Bơm cấp nước lưu lượng lớn | 220/1/50 | 0.95 | 6.9 | 25 |  | Catalogue
| + Model PD-A401E/EA/Q | PD-180E | Bơm chìm thoát nước | 220/1/50 | 0.27 | 7.2 | 6 |  | Catalogue
|  | PD-180EA | Bơm chìm thoát nước | 220/1/50 | 0.27 | 7.2 | 6 |  | Catalogue
|  | PD-300E | Bơm chìm thoát nước | 220/1/50 | 0.38 | 9.6 | 7.5 |  | Catalogue
|  | PD-300EA | Bơm chìm thoát nước | 220/1/50 | 0.38 | 9.6 | 75 |  | Catalogue
|  | PD-751E | Bơm chìm thoát nước | 220/1/50 | 0.9 | 18 | 10 |  | Catalogue
|  | PD-751EA | Bơm chìm thoát nước | 220/1/50 | 1 | 18 | 10 |  | Catalogue
|  | PD-A401E | Bơm chìm thoát nước | 220/1/50 | 0.5 | 13.5 | 10 |  | Catalogue
|  | PD-A401EA | Bơm chìm thoát nước | 220/1/50 | 0.5 | 13.5 | 10 |  | Catalogue
|  | PD-A401H | Bơm chìm thoát nước | 220/1/50 | 0.55 | 13.5 | 10 |  | Catalogue
|  | PD-A401Q | Bơm chìm thoát nước | 220/1/50 | 0.55 | 13.8 | 10 |  | Catalogue
|  | PD-A751E | Bơm chìm thoát nước | 220/1/50 | 1 | 18 | 14 |  | Catalogue
|  | PD-A751H | Bơm chìm thoát nước | 220/1/50 | 1 | 18 | 14 |  | Catalogue
|  | PD-A751Q | Bơm chìm thoát nước | 220/1/50 | 1 | 18 | 14 |  | Catalogue
| + Model PD | PD-S300E | Bơm chìm thoát nước | 220/1/50 | 0.55 | 11 | 8.5 |  | Catalogue
|  | PD-S300E | Bơm chìm thoát nước | 220/1/50 | 0.9 | 13 | 11.6 |  | Catalogue
|  | PD-S300E | Bơm chìm thoát nước | 220/1/50 | 0.55 | 10.8 | 8 |  | Catalogue
|  | PD-S300E | Bơm chìm thoát nước | 220/1/50 | 0.9 | 12.6 | 11 |  | Catalogue